## Лист1
ИКССР-1.10
Размер 4,15 х 7,85 х 3,3 м
| № п/п | Артикул | Наименование | Кол-во | Изображение | цвет | Длина, м | Ширина, м | Высота, м | Объем, м3 | Объем всего | Метизы крепления на 1 комплектующую | Заглушка м8-10 (крепеж к столбу) (на 1 комплектующую) | всего м8-10 | Заглушка м6 (крепеж фанеры между собой) | всего м6
СТОЛБЫ
| 1 | 0053ДБ | Столб (брус 100х100) 400 мм | 3 |  | 8014 | 0.4 | 0.1 | 0.1 | 0.0081 | 0.0243
| 2 | 0004ДБ | Столб (брус 100х100) 1000 мм | 2 |  | 8014 | 1 | 0.1 | 0.1 | 0.0081 | 0.0162
| 3 | 0026ДБ | Столб (брус 100х100) 2200 мм | 5 |  | 8014 | 2.2 | 0.1 | 0.1 | 0.01782 | 0.0891
| 4 | 0019ДБ | Столб (брус 100х100) 2500 мм | 2 |  | 8014 | 2.5 | 0.1 | 0.1 | 0.025 | 0.05
| 5 | 0030ДБ | Столб (брус 100х100) 2800 мм | 4 |  | 8014 | 2.8 | 0.1 | 0.1 | 0.028 | 0.112
| 6 | 0035дБ | Столб (брус 100х100) 3300 мм | 3 |  | 8014 | 3.3 | 0.1 | 0.1 | 1.2042 | 3.6126
| 7 | 0013МП | Закладная для столба100х100 | 19 |  | 9007 | 0.075 | 0.075 | 0.26 | 0.0014625 | 0.027787 | Болт М10х120 - 2 шт., Шайба м10 увел. - 4 шт., Гайка М10 - 2 шт., Гровер 10 - 2 шт., | 4 | 76 |  | 0
| ПЛОЩАДКИ | [9 empty] | 0 |  |  | 0 |  | 0
| 8 | 0003СБ | Площадка квадратная 800х800 мм (СБ) | 2 |  |  | 0.8 | 0.8 | 0.08 | 0.0512 | 0.1024 | Болт мебельный М8х180 - 4 шт. Шайба м8 увел.- 4 шт. Гайка м8 - 4 шт |  | 0 |  | 0
| 9 | 0074СБ | Площадка двойная 1500х800 (СБ) | 1 |  |  | 1.51 | 1 | 0.08 | 0.1208 | 0.1208 | Болт мебельный М8х180 - 6 шт. Шайба м8 увел.- 6 шт. Гайка м8 - 6 шт |  | 0 |  | 0
ЛЕСТНИЦА 1200 | [10 empty] | 0 |  |  | 0 |  | 0
| 10 | 000021 | Тетива (лестница 1200) 1633 x 269 x 21 | 2 |  | 6018 | 1.01 | 1.28 | 0.021 | 0.0047124 | 0.0094248 | Шуруп (глухарь) 8х80 - 4 шт. Шайба м8 увел. - 4шт. | 4 | 8 |  | 0
| 11 | 000023 | Ступенька лесенки (600х140х18) | 6 |  | противоскользящая | 0.6 | 0.14 | 0.018 | 0.001512 | 0.009072 | Саморез по дереву 3.5х35 - 5 шт. |  | 0 |  | 0
| 12 | 0006ДБ | Подступенок (доска 35х90х558) | 6 |  | 8014 | 0.035 | 0.09 | 0.558 | 0.0017577 | 0.010546 | Шуруп (глухарь) 8х60 - 2 шт. Шайба м8 увел. - 2шт. |  | 0 | 2 | 12
| 13 |  | Подступенок 600х144 (600x144x18) | 6 |  | 8014 | [7 empty] | 0
| 14 | 000022 | Перила (лестница 1200) 1590 x 150 x 21 | 2 |  | 6018 | 1.243 | 1.04 | 0.021 | 0.0047124 | 0.0094248 | Шуруп (глухарь) 8х80 - 4 шт. Шайба м8 увел. - 4шт. | 4 | 8 |  | 0
| 15 | 000022 | Перила (лестница 1200) 1590 x 150 x 21 | 2 |  | 7047 | 1.243 | 1.04 | 0.021 | 0.0047124 | 0.0094248 | Шуруп (глухарь) 8х80 - 4 шт. Шайба м8 увел. - 4шт. | 4 | 8 |  | 0
| 16 | 000186 | Панель ступени 800 x 300 x 18 | 1 |  | противоскользящая | 0.8 | 0.3 | 0.018 | 0.00432 | 0.00432 | Шуруп (глухарь) 8х80 - 4 шт. Шайба м8 увел. - 4шт. | 4 | 4 |  | 0
| ПЕРЕХОДНЫЕ МОСТЫ | [9 empty] | 0 |  |  | 0 |  | 0
| 17 | 0042МП | Каркас поворотного моста 45гр площадка 800 | 1 |  | 9007 | 1.35 | 0.88 | 0.1 | 0.1188 | 0.1188 | Шуруп (глухарь) 8х80 - 8 шт. Шайба м8 увел. - 8 шт. | 8 | 8 |  | 0
| 18 | 000185 | Пол поворотного моста 45гр 1359 x 906 x 18 | 1 |  | противоскользящая | 1.245 | 1.036 | 0.018 | 0.023217 | 0.023217 | Болт мебельный М6х80 - 6 шт. Шайба м8 увел. - 6 шт. Гайка м6 - 6 шт |  | 0 | 6 | 6
| 19 | 0043МП | Перила внутренняя пов.моста 45гр площадка 800 | 1 |  | 9007 | 0.79 | 0.16 | 0.72 | 0.091 | 0.091 | Шуруп (глухарь) 8х80 - 8 шт. Шайба м8 увел. - 8 шт. | 8 | 8 |  | 0
| 20 | 0044МП | Перила внешняя пов.моста 45гр площадка 800 | 1 |  | 9007 | 1.33 | 0.215 | 0.72 | 0.206 | 0.206 | Шуруп (глухарь) 8х80 - 8 шт. Шайба м8 увел. - 8 шт. | 8 | 8 |  | 0
| ПАНЕЛИ | [9 empty] | 0 |  |  | 0 |  | 0
| 21 | 000161 | Окно верхнее 1.07 994 x 1210 x 21 | 2 |  | 2008 | 0.994 | 1.21 | 0.021 | 0.018041 | 0.036082 | Шуруп (глухарь) 8х80 - 5 шт. Шайба м8 увел. - 5 шт. | 5 | 10 |  | 0
| 22 | 000157 | Рама окна; накл. на крышу 1.07 537 x 755 x 15 | 2 |  | 7047 | 0.755 | 0.537 | 0.015 | 0.0060815 | 0.012163 | Болт мебельный М6х55 - 4 шт. Шайба м8 увел. - 4 шт. Гайка м6 - 4 шт |  | 0 | 4 | 8
| 23 | 000167 | Панель нижняя 1.07 800 x 650 x 21 | 2 |  | 2008 | 0.8 | 0.65 | 0.021 | 0.0078 | 0.0156 | Шуруп (глухарь) 8х80 - 4 шт. Шайба м8 увел. - 4 шт. | 4 | 8 |  | 0
| 24 | 000162 | Панель с пазом для сидушки 1.07 800 x 748 x 21 | 1 |  | 6018 | 0.8 | 0.748 | 0.021 | 0.008976 | 0.008976 | Шуруп (глухарь) 8х80 - 4 шт. Шайба м8 увел. - 4 шт. | 4 | 4 |  | 0
| 26 | 000160 | Панель Спираль 1.07 800 x 748 x 21 | 1 |  | 6018 | 0.8 | 0.748 | 0.021 | 0.008976 | 0.008976 | Шуруп (глухарь) 8х80 - 4 шт. Шайба м8 увел. - 4 шт. | 4 | 4 |  | 0
| 27 | 000163 | Боковина крыши двойн. домика 1.07 1023 x 271 x 21 | 2 |  | 2008 | 0.82 | 0.77 | 0.021 | 0.009471 | 0.018942 | Шуруп (глухарь) 8х80 - 2 шт. Шайба м8 увел. - 1 шт. | 2 | 4 |  | 0
| 28 | 000158 | Крыша наклонная 1- 1.07 1000 x 1149 x 15 | 1 |  | 6018 | 1.15 | 1 | 0.015 | 0.0138 | 0.0138 |  |  | 0 |  | 0
| 29 | 000159 | Крыша наклонная 2- 1.07 1000 x 1200 x 15 | 1 |  | 6018 | 1.2 | 1 | 0.015 | 0.0144 | 0.0144 |  |  | 0 |  | 0
| 30 | 000190 | Панель Окошко простое 800 x 797 x 21 | 1 |  | 2008 | 0.8 | 0.797 | 0.021 | 0.018041 | 0.018041 | Шуруп (глухарь) 8х80 - 4 шт. Шайба м8 увел. - 4 шт. | 4 | 4 |  | 0
| 31 | 000191 | Накладка Окошко простое 405 x 407 x 15 | 1 |  | 7047 | 0.404 | 0.408 | 0.015 | 0.018041 | 0.018041 | Болт мебельный М6х55 - 4 шт. Шайба м8 увел. - 4 шт. Гайка м6 - 4 шт |  | 0 | 4 | 4
| 32 | 000187 | Панель Кривой забор 800 800 x 953 x 21 | 2 |  | 6018 | 0.8 | 0.95 | 0.021 | 0.01596 | 0.03192 | Шуруп (глухарь) 8х80 - 4 шт. Шайба м8 увел. - 4 шт. | 4 | 8 |  | 0
| 33 | 000192 | Элемент Дерево 299 x 599 x 15 | 4 |  | 6018 | 0.29 | 0.6 | 0.015 | 0.018041 | 0.072164 | Шуруп (глухарь) 8х80 - 2 шт. Шайба м8 увел. - 1 шт. | 2 | 8 |  | 0
| 34 | 000165 | Сидушка для панели с пазом 1.07 600 x 271 x 21 | 1 |  | 6018 | 0.62 | 0.268 | 0.021 | 0.0029909 | 0.0029909 |  |  | 0 |  | 0
| 35 | 000039 | Подпорка сидушки (335х200х21 мм) | 1 |  | 6018 | 0.335 | 0.2 | 0.021 | 0.001005 | 0.001005 |  |  | 0 |  | 0
| 36 | 000106 | Боковина сидушки крепеж к стойке 350 x 338 x 21 | 2 |  | 2008 | 0.35 | 0.338 | 0.021 | 0.0017745 | 0.003549 | Шуруп (глухарь) 8х80 - 4 шт. Шайба м8 увел. - 4 шт. | 2 | 4 |  | 0
| 37 | 000105 | Сидушка между стойками 800мм 600 x 250 x 21 | 1 |  | 6018 | 0.62 | 0.25 | 0.021 | 0.00279 | 0.00279 | Болт мебельный М6х35 - 4 шт. Шайба м8 увел. - 4 шт. Гайка м6 - 4 шт |  | 0 |  | 0
| 38 | 000193 | Борт песочного дворика (1500х300х15 мм) | 4 |  | 6018 | 1.5 | 0.3 | 0.015 | 0.00675 | 0.027 | Шуруп (глухарь) 8х80 - 4 шт. Шайба м8 увел. - 4 шт. | 4 | 16 |  | 0
| 39 | 000080 | Опора стола домика 1.10 150 x 130 x 15 | 8 |  | 6018 | 0.15 | 0.2 | 0.015 | 0.00045 | 0.0036 |  |  | 0 |  | 0
| 40 | 000195 | Борт верхний пес. дворика 1500 1500 x 190 x 21 | 3 |  | 2008 | 1.5 | 0.19 | 0.021 | 0.005985 | 0.017955 |  |  | 0 |  | 0
| 41 | 000194 | Борт верхний пес. дворика с выр. 1500 x 190 x 21 | 1 |  | 2008 | 1.5 | 0.19 | 0.021 | 0.005985 | 0.005985 |  |  | 0 |  | 0
| 42 | 0003МП | Уголок крепления фанеры | 24 |  | 9007 |  |  |  |  | 0 | Болт мебельный М6х35 - 2 шт. Шайба м8 увел. - 2 шт. Гайка м6 - 2 шт |  | 0 | 2 | 48
| МЕТАЛЛ | [9 empty] | 0 |  |  | 0 |  | 0
| 43 | 0084МП | Поручень горки дуга (570mm) | 1 |  | 9007 | 0.616 | 0.04 | 0.1 | 0.002464 | 0.002464 | Шуруп (глухарь) 8х80 - 4 шт. Шайба м8 увел. - 4 шт. | 4 | 4 |  | 0
| 44 | 0024МП | Панель-решетка 600х700 | 1 |  | 9007 | 0.62 | 0.16 | 0.72 | 0.071 | 0.071 | Шуруп (глухарь) 8х80 - 8 шт. Шайба м8 увел. - 8 шт. | 8 | 8 |  | 0
Качели приставные | [10 empty] | 0 |  |  | 0 | 0 | 0
| 45 | 0240МП | Приставные качели (пара) | 1 |  | 9007 | 3 | 0.57 | 0.44 | 0.7524 | 0.7524 | Шуруп (глухарь) 8х80 - 3 шт. Шайба м8 увел. - 3 шт. | 9 | 9 |  | 0
| 46 |  | Блок крепления подвеса качелей (серый) | 4 |  | 9007 |  |  |  |  | 0 | Болт М10х140 - 2 шт., Шайба м10 увел. - 2 шт., Гайка М10 - 2 шт., | 2 | 8 |  | 0
| 47 |  | Пластина для блока крепления подвеса | 4 |  | 9007 |  |  |  |  | 0 |  | 2 | 8 |  | 0
| 48 |  | Цепи для качелей (комплект) | 2 |  | 9007 |  |  |  |  | 0 |  |  | 0 |  | 0
| 49 | 000099 | Крепежная накладка (качели) 557 x 575 x 21 | 1 |  | 6018 | 0.575 | 0.577 | 0.021 | 0.0069673 | 0.0069673 | Болт М10х140 - 6 шт., Шайба м10 увел. - 6 шт., Гайка М10 - 6 шт., Гровер 10 - 6 шт., |  | 0 |  | 0
| 50 | 000100 | Ограждающая панель (качели) 1466 x 392 x 21 | 1 |  | 2008 | 1.466 | 0.392 | 0.021 | 0.012068 | 0.012068 | Шуруп (глухарь) 8х80 - 4 шт. Шайба м8 увел. - 4 шт. | 4 | 4 |  | 0
| 51 | 000196 | Боковина подвеса качелей 386 x 340 x 21 | 4 |  | 6018 | 0.386 | 0.34 | 0.015 | 0.0019686 | 0.0078744 |  |  | 0
| 52 | 000199 | Спинка подвеса качелей 470 x 250 x 15 | 2 |  | 2008 | 0.42 | 0.25 | 0.015 | 0.001575 | 0.00315 |  |  | 0
| 53 | 000197 | Сидушка подвеса качелей 470 x 270 x 21 | 2 |  | 2008 | 0.42 | 0.27 | 0.021 | 0.0023814 | 0.0047628 |  |  | 0
| 54 | 000198 | Планка подвеса качелей 455 x 75 x 15 | 2 |  | 6018 | 0.455 | 0.075 | 0.015 | 0.00051188 | 0.0010238 |  |  | 0
11.005.000 Горка 600х2100 H=1200 | [10 empty] | 0 |  |  | 0 | 0 | 0
| 55 | 0004СБ | Горка 600х2100 H=1200 | 1 |  | 1023 | 0.6 | 2.1 | 2.2 | 2.772 | 2.772 | Шуруп (глухарь) 8х80 - 1 шт. Болт мебельный М6х45 - 1 шт. Шайба м8 увел. - 2 шт. Гайка м6 - 1 шт | 4 | 4 |  | 0
ПЛАСТИК | [10 empty] | 0 |  |  | 0 |  | 0
| 56 | КЧМ6КС | Заглушка К4М6КС | 86 |  | Черный | 0.027 | 0.027 | 0.016 | 1.1664e-05 | 0.0010031 |  |  | 0 |  | 0
| 57 | КЧМ8КС | Заглушка К4М8КС | 243 |  | Черный | 0.036 | 0.036 | 0.023 | 2.9808e-05 | 0.0072433 |  |  | 0 |  | 0
| 58 | 100-100.11КК | Заглушка 100-100.11КК | 13 |  | Черный | 0.1 | 0.1 | 0.044 | 0.0003564 | 0.0046332 |  |  | 0 |  | 0
[14 empty] | 243 |  | 78